## (6)分部分项工程量清单
分部分项工程量清单
工程名称：安徽师范大学文津花园室外环境工程 |  |  |  |  | 第2页 共2页
序号 | 项目编码 | 项目名称 | 项目特征及工作内容 | 计量单位 | 工程数量
1 | 020107008001 | PVC栏杆 | 1.PVC栏杆.成熟面1500mm高.业主选样,厂家成品安装. PVC为海螺型材 2.围墙栏杆柱间基础部分:地面下700mm,开挖、素土夯实后(压实度≥93%),600宽*10mm厚C15素砼垫层,300宽*100厚M10砖7.5M水泥砂浆砌筑基础. 3.300高*200宽M10砖7.5M水泥砂浆砌筑基础,200*200*L C20细石混凝土DQL(4@14,Φ8@200),水泥砂浆封口5%放坡 4.围墙栏杆柱中基础部分:地面以下700mm,开挖、素土夯实后(压实度≥93%),600宽*10mm厚C15素砼垫层,300宽*100厚M10砖7.5M水泥砂浆砌筑基础. 5.300宽*150高M10砖7.5M水泥砂浆砌筑基础,300宽*350高C20细石混凝土浇筑(4@14)中间预留350高*120宽钢管立柱,水泥砂浆封口5%放坡。 6.柱间间隔3000mm，120*120*1500高PVC立柱。 7.详见施工图及设计说明。 | m | 785.98
2 | 040305002001 | 挡土墙 | 1、M10浆砌片石墙体,1000*300 C20现浇混凝土压顶. 2、20mm厚1:2水泥砂浆抹面(水面标高4.9以上) 3、做30*50cm方格网 4、基础及其它未描述部分详见施工图及图纸设计说明. | m | 120
3 | 020107008001 | 箱涵栏杆 | 1.箱涵栏杆 2.C30混凝土翼墙顶帽石,250*250立柱栏杆 3.Φ25圆柱,L=1600mm柱头,150*160*1650长栏杆扶手 4.未详尽部分详见施工图及图纸设计说明. | m | 30.6
4 | 020102001001 | 石材楼地面 | 1、C25混凝土找平层, 2、30mm厚1:3干硬性水泥砂浆结合层 3、30mm厚天然烧面芝麻灰花岗岩 4.未详尽部分详见施工图及图纸设计说明. | m2 | 100
5 | 020102001002 | 石材楼地面 | 1、C25混凝土找平层, 2、30mm厚1:3干硬性水泥砂浆结合层 3、30mm厚天然烧面芝麻黑花岗岩 4.未详尽部分详见施工图及图纸设计说明. | m2 | 6.12
6 | 020204001001 | 石材墙面 | 桥与北大门连接处围墙基础外露面（面积暂定） 1、30厚天然光面花岗岩（中国黑） 2、20厚1:3干硬水泥砂浆结合层 | m2 | 13
7 | 020607004001 | 金属字 | 1、不锈钢字(郭沫若体) 2、专业厂家安装 3、未详尽部分详见施工图及图纸设计说明. | 个 | 10
注：需评审项目单价在该项目编码后面加注“*”号

## (5)措施项目清单(一)
措施项目清单 (一)
工程名称：安徽师范大学文津花园室外环境工程 | 第1页 共1页
序号 | 项目名称
1 | 环境保护费
2 | 文明施工费
3 | 安全施工费
4 | 临时设施费
5 | 夜间施工费
6 | 缩短工期措施费
7 | 二次搬运费
8 | 已完工程及设备保护费
9 | 冬雨季施工增加费
10 | 工程定位复测、工程交点、场地清理费
11 | 生产工具用具使用费
12 | 其他施工组织措施费

## (4)措施项目清单(二)
措施项目清单 (二)
工程名称：安徽师范大学文津花园室外环境工程 |  |  |  | 第1页 共1页
序号 | 项目名称 | 项目特征及工程内容 | 计量单位 | 工程数量
1 | 大型机械设备进出场及安拆费 |  | 项 | 1
2 | 混凝土、钢筋混凝土模板及支架费 |  | 项 | 1
3 | 其他施工技术措施费 |  | 项 | 1
注：措施项目清单以“项”为计量单位的，其数量应为“1”。

## (3)其他项目清单
其他项目清单
工程名称：安徽师范大学文津花园室外环境工程 |  | 第1页 共1页
序号 | 项目名称 | 金额(元)
一、 | 招标人部分
1. | 预留金
2. | 材料购置费
小 计
二、 | 投标人部分
1. | 总承包服务费
2. | 零星工作项目费
其他
小 计
合 计

## (2)零星工作项目表
零星工作项目表
工程名称：安徽师范大学文津花园室外环境工程 |  |  | 第1页 共1页
序号 | 名称 | 计量单位 | 数量
1 | 人工
1.1
1.2
— | 小计
2 | 材料
2.1
2.2
— | 小计
3 | 机械
3.1
3.2
— | 小计
— | 合计

## (1)规费和税金清单
规费和税金清单
工程名称：安徽师范大学文津花园室外环境工程 | 第1页共2页
序号 | 项目名称
⒈ | 工程排污费
⒉ | 社会保障费
(1) | 养老保险费
(2) | 失业保险费
(3) | 医疗保险费
⒊ | 住房公积金
⒋ | 危险作业意外伤害保险
⒌ | 工程定额测定费
⒍ | 税金
⒎
⒏
⒐
⒑