## (6)分部分项工程量清单
分部分项工程量清单
工程名称：安师大学生宿舍b-3-6幕墙工程(共四幢) | [5 empty] | 第1页 共1页
序号 | 项目编码 | 项目名称 | 项目特征及工作内容 | 计量单位 | 工程量 | 备注
1 | 020210002 | 全玻璃幕墙 | 项目特征： 1、基层连接：后置预埋件制作安装、镀锌钢板连接件 化学螺栓等； 2、幕墙骨架制作安装，140幕墙铝型材(型号见图)； 3、面层材料：铝合金付框6（LOW-E)+12A+6钢化中空玻璃 ； 4、幕墙四周边框装饰盖板(型号见图) 5、悬窗五金与配件安装(配件型号见图) 6、接地防雷； 7、缝宽、嵌缝材料种类：密封用泡沫棒，耐侯密封胶 8、防火封堵做法：2mm耐热镀锌钢板上,下封口，内加防火棉。 9, 未见事项见图,(含所有制作工序) | m2 | 1607.66
2 | 020402003001 | 金属地弹门 | 项目特征： 1、门类型, 玻璃地弹门 2、门扇12mm钢化透明玻璃安装 3、五金要求, 地弹簧 上,下不锈钢门夹,拉手(型号见图). 4, 门边框装饰盖板(型号见图) 5, 未见事项见图(含所有制作工序) | m2 | 34.61
3 | 补 | 幕墙检测费和材料复试费 | 包含所有的检测、检验、实验费用 | 项 | 1

## (5)措施项目清单（一）
措施项目清单（一）
工程名称：安师大学生宿舍b-3-6幕墙工程(共四幢) |  |  |  |  | 第1页 共1页
序号 | 项目名称 | 取费基数 | 费率(%) | 金额(元) | 备注
1 | 环境保护费 | 人工费+机械费
2 | 文明施工费 | 人工费+机械费
3 | 安全施工费 | 人工费+机械费
4 | 临时设施费 | 人工费+机械费
5 | 夜间施工费 | 人工费+机械费
6 | 缩短工期措施费 | 人工费+机械费
7 | 二次搬运费 | 人工费+机械费
8 | 已完工程及设备保护费 | 人工费+机械费
9 | 冬雨季施工增加费 | 人工费+机械费
10 | 工程定位复测、工程交点、场地清理费 | 人工费+机械费
11 | 生产工具用具使用费 | 人工费+机械费
12 | 其他施工组织措施费 | 人工费+机械费
合 计

## (4)措施项目清单（二）
措施项目清单（二）
工程名称：安师大学生宿舍b-3-6幕墙工程(共四幢) | [5 empty] | 第1页 共1页
序号 | 项目编码 | 项目名称 | 项目特征及工作内容 | 计量单位 | 工程量 | 备注
1 | 2.1.1 | 大型机械设备进出场及安拆费 |  | 项 | 1
2 | 2.1.7 | 脚手架费 |  | 项 | 1
合 计

## (3)其他项目清单
其他项目清单
工程名称：安师大学生宿舍b-3-6幕墙工程(共四幢) |  |  | 第1页 共1页
序号 | 项目名称 | 金额（元） | 备注
1 | 招标人部分
1.1 | 预留金
1.2 | 材料购置费
一 | 小 计
2 | 投标人部分
2.1 | 总承包服务费(总造价的3%）
2.2 | 零星工作项目
2.3 | 其他
二 | 小 计
三 | 合 计

## (2)零星工作项目表
零星工作项目表
工程名称：安师大学生宿舍b-3-6幕墙工程(共四幢) |  |  | 第1页 共1页
序号 | 项目名称 | 计量单位 | 数量
1 | 人工
1.1
1.2
一 | 小计 | 元
2 | 材料
2.1
2.2
二 | 小计 | 元
3 | 机械
3.1
3.2
三 | 小计 | 元
四 | 合计 | 元

## (1)规费与税金清单
规费与税金清单
工程名称：安师大学生宿舍b-3-6幕墙工程(共四幢) | 第1页 共1页
序号 | 项目名称
一 | 规费
⒈ | 工程排污费
⒉ | 社会保障费
(1) | 养老保险费
(2) | 失业保险费
(3) | 医疗保险费
⒊ | 住房公积金
⒋ | 危险作业意外伤害保险
⒌ | 工程定额测定费
⒍ | 工伤保险费
二 | 税金